## Plan1
PLANILHA MODELO DE PROPOSTA
REFORMA DO INSTITUTO CENTRAL DO HOSPITAL DAS CLÍNICAS DA FMUSP
LOCAL: | AV. ENEAS CARVALHO DE AGUIAR, 255, 10º ANDAR, ALA GS |  |  | ÁREA: |  | 980.2
TABELA: |  |  |  | BDI:
BASE: |  |  |  | DATA:
|  |  | DESCRIÇÃO | UN | QUANT. | CUSTO UNITÁRIO |  | CUSTO TOTAL
[6 empty] | MAT | MDO | MAT + MDO | MAT+ MDO+BDI
1.00.00 | TABELA | CÓDIGO | SERVIÇOS GERAIS
1.01.00 |  |  | SERVIÇOS PRELIMINARES
1.01.02 |  |  | PLACA DA OBRA | M2 | 1.5
1.01.03 |  |  | PROJETO "AS BULT" | UN | 1
1.02.00 |  |  | DEMOLIÇÕES
1.02.01 |  |  | DEMOLIÇÃO MANUAL DE ALVENARIA | M3 | 87.2
1.02.02 |  |  | DEMOLIÇÃO MANUAL DE REVESTIMENTO CERÂMICO DE PAREDE | M² | 218.1
1.02.03 |  |  | DEMOLIÇÃO MANUAL DE REVESTIMENTO EM MASSA DE PAREDE OU TETO | M² | 524.19
1.02.04 |  |  | DEMOLIÇÃO MANUAL DE FORRO QUALQUER, INCLUSIVE SISTEMA DE FIXAÇÃO/TARUGAMENTO, 10O.E 9O. ANDARES | M² | 82.3
1.02.05 |  |  | DEMOLIÇÃO MANUAL DE PISO EM CERÂMICA, INCLUINDO A BASE | M² | 75.38 | R$ -
1.02.06 |  |  | RETIRADA DE TAMPOS E DIVISÓRIAS DE GRANITO | M² | 14.91 | R$ -
1.02.02 |  |  | RETIRADA DE FOLHA DE ESQUADRIA EM MADEIRA | M² | 55 | R$ -
1.02.03 |  |  | RETIRADA DE BATENTE COM GUARNIÇÃO E PEÇAS LINEARES EM MADEIRA, CHUMBADOS | M | 142.5 | R$ -
1.02.05 |  |  | RETIRADA DE APARELHO SANITÁRIO E CUBAS QUADRADAS. INCLUINDO ACESSÓRIOS | UN | 21 | R$ -
1.02.06 |  |  | RETIRADA DE MOBILIÁRIO, BALCÕES, BANCADAS INCLUINDO PERTENCES | M² | 12.63 | R$ -
1.02.07 |  |  | REMOÇÃO DE ENTULHO | M3 | 131.95
1.02.08 |  |  | DEMOLIÇÃO MANUAL EM MATERIAL SINTÉTICO, INCLUINDO BASE | M2 | 275.73 | R$ -
1.02.09 |  |  | RETIRADA DE ESQUADRIA METÁLICA INTERNA E EXTERNA FACHADA | M2 | 87.03 | R$ -
1.02.10 |  |  | RETIRADA DE APARELHO DE LUMINÁRIAS OU PROJETOR FIXO EM TETO , PISO OU PAREDE | UND | 132 | R$ -
1.02.11 |  |  | RETIRADA DE RÉGUA DE GASES MEDICINAIS | UND | 28 | R$ -
2.00.00 |  |  | IMPERMEABILIZAÇÃO E TRATAMENTO ACÚSTICO
2.01.00 |  |  | REGULARIZAÇÃO
2.01.01 |  |  | REGULARIZAÇÃO DE SUPERFÍCIE A IMPERMEABILIZAR + OU EQUIVALENTE | M2 | 219.94
2.02.00 |  |  | IMPERMEABILIZAÇÃO
2.02.01 |  |  | IMPERMEABILIZAÇÃO EM MANTA ASFÁLTICA ESP. 3MM - PISOS ÚMIDOS (SANITÁRIOS / VESTIÁRIOS / COPAS / DML, TERRAÇO.) + OU EQUIVALENTE | M2 | 85.85
2.03.00 |  |  | PROTEÇÃO MECÂNICA
2.03.01 |  |  | PROTEÇÃO MECÂNICA VERTICAL COM TELA GLAVANIZADA H= 40CM | M2 | 219.94
2.03.02 |  |  | PROTEÇÃO MECÂNICA | M2 | 219.94
2.04.00 |  |  | TRATAMENTO ACÚSTICO
2.04.01 |  |  | MANTA EM LÃ DE ROCHA SOBRE FORRO | M2 | 64.9
3.00.00 |  |  | VEDAÇÕES / ESTRUTURA
3.01.00 |  |  | ALVENARIA
3.01.01 |  |  | ALVENARIA DE BLOCO DE CONCRETO 09X19X39 CM | M2 | 17.4
3.01.02 |  |  | ALVENARIA DE BLOCO DE CONCRETO 14X19X39 CM | M2 | 903.98
3.01.03 |  |  | DIVISÓRIA DE GRANITO BRANCO ITAÚNA, ACABAMENTO BOLEADO | M2 | 15.9
3.02.00 |  |  | ESTRUTURA
3.02.01 |  |  | LAJE PRÉ-FABRICADA MISTA VIGOTA PROTENDIDA/LAJOTA CERÂMICA - LP 12 (8+4) E CAPA COM CONCRETO DE 20MPA | M² | 15.42
4.00.00 |  |  | REVESTIMENTOS DE PAREDES
4.01.00 |  |  | REVESTIMENTO DE PAREDES
4.01.01 |  |  | CHAPISCO | M2 | 1822.04
4.01.02 |  |  | EMBOÇO | M2 | 1822.04
4.01.03 |  |  | MASSA | M2 | 1822.04
4.02.00 |  |  | REVESTIMENTO INTERNO
4.02.01 |  |  | REVESTIMENTO MELAMINICO TEXTURIZADO REF. FORMICA COR MALIBU COD L-33 OU EQUIVALENTE | M2 | 1672.94
4.03.00 |  |  | REVESTIMENTO EXTERNO
4.03.01 |  |  | RECOMPOSIÇÃO DE FULGET DA FACHADA POR CONTA DA RETIRADA DE CAIXILHOS | M2 | 32.5
5.00.00 |  |  | FORROS
5.01.00 |  |  | FORRO REMOVÍVEL - 10°PVT - ALA GS + ALA F
5.01.01 |  |  | FORRO EM DRYWALL, PARA AMBIENTES COMERCIAIS, INCLUSIVE ESTRUTURA DE FIXAÇÃO. AF_05/2017_P | M2 | 436.1
5.01.02 |  |  | FORRO DE GESSO MODULAR TERMO-ACÚSTICO EM FIBRA MINERAL, REF. OWA ACÚSTICA, TONIC PREMIUM CHANFRADO, 62,5x62,5CM NA COR BRANCA OU EQUIVALENTE | M2 | 83.16
5.01.03 |  |  | FORRO MODULAR METALICO, 62,5X62,5CM, COR: BRANCA. REF: HUNTER DOUGLAS TEGULAR OU EQUIVALENTE | M2 | 127.05
5.02.04 |  |  | TABICA METÁLICA PRÉ PINTADA | ML | 246.02
5.02.00 |  |  | FORRO MONOLÍTICO - 9°PVT
5.02.01 |  |  | FORRO EM DRYWALL, PARA AMBIENTES COMERCIAIS, INCLUSIVE ESTRUTURA DE FIXAÇÃO. AF_05/2017_P | M2 | 79.81
5.02.05 |  |  | TABICA METÁLICA PRÉ PINTADA | ML | 96.78
6.00.00 |  |  | PISOS / RODAPÉS / SOLEIRAS
6.01.00 |  |  | PISOS
6.01.01 |  |  | CONTRAPISO H= 3CM | M2 | 525.08
6.02.00 |  |  | PISO VINÍLICO
6.02.01 |  |  | VINÍLICO EM MANTA REF. GERFLOR MIPOLAM SYMBIOZ, COR: CLAY OU EQUIVALENTE | M2 | 281.21
6.03.00 |  |  | PISOS CERÂMICO / GRANITO
6.03.01 |  |  | REVESTIMENTO CERÂMICO PARA PISO, REF. ELIANE, LINHA CARGO PLUS COR WHITE OU EQUIVALENTE | M2 | 78.6
6.03.02 |  |  | GRANITO POLIDO 60X60CM, COR: BRANCO ITAÚNAS | M2 | 160
6.04.00 |  |  | RODAPÉS
6.04.01 |  |  | VINÍLICO EM MANTA REF.GERFLOR MIPOLAM SYMBIOZ, COR: CLAY, COM 10 CM DE ALTURA OU EQUIVALENTE | M | 302.9
6.04.02 |  |  | GRANITO POLIDO H= 10CM COR: BRANCO ITAÚNAS | M2 | 33.31
6.05.00 |  |  | SOLEIRAS E PEITORIS
6.05.02 |  |  | SOLEIRA DE GRANITO PADRÃO ITÚNAS | M | 26.7
7.00.00 |  |  | ESQUADRIAS
7.01.00 |  |  | ESQUADRIAS DE ALUMÍNIO (INCLUSO VIDRO)
7.01.01 |  |  | AL1 - CAIXILHO EM ALUMÍNIO TIPO MAXIMAR MED. 1,40X1,30M, COM PINTURA ELETROSTÁTICA BRANCA, LINHA CA 20 | UN | 11
7.01.02 |  |  | AL2 - CAIXILHO EM ALUMÍNIO TIPO MAXIMAR MED. 1,15X1,30M, COM PINTURA ELETROSTÁTICA BRANCA, LINHA CA 20 | UN | 9
7.01.03 |  |  | AL3 - CAIXILHO EM ALUMÍNIO TIPO MAXIMAR MED. 0,80X1,30M, COM PINTURA ELETROSTÁTICA BRANCA, LINHA CA20 | UN | 2
7.01.04 |  |  | AL4 - PORTA DE CORRER EM ALUMÍNIO, MED. 1,30X2,10M, COM PINTURA ELETROSTÁTICA BRANCA, LINHA CA20, ACIONAMENTO AUTOMÁTICO POR SENSOR DE PRESENÇA DE UM LADO E BOTÃO PELO OUTRO, REF. DORMA OU EQUIVALENTE | UN | 1
7.01.05 |  |  | AL5 - PORTA DUPLA DE ABRIR EM ALUMÍNIO, 2FLS 1,60X2,10M, INTERNA VIDRO E EXTERNA VENEZIANA COM ABERTURA DE 180º, COM PINTURA ELETROSTÁTICA BRANCA, LINHA CA20 | UN | 1
7.02.00 |  |  | ESQUADRIAS DE METÁLICAS
7.02.01 |  |  | PCF - PORTA CORTA-FOGO CLASSE P.120 DIM.: 1,50 X 2,10M, COM DUAS FOLHAS DE ABRIR, COMPLETA, INCLUSIVE BARRA ANTIPÂNICO E ELETROÍMÃ | UN | 1
7.02.02 |  |  | ALÇAPÃO/TAMPA EM CHAPA DE FERRO COM PORTA CADEADO DIM. 0,80 X 0,80 M | UN | 2
7.03.00 |  |  | ESQUADRIAS DE MADEIRA
7.03.01 |  |  | P02 - PORTA EM LAMINADO FENÓLICO MELAMÍNICO PERTECH COM ACABAMENTO LISO, PADRÃO MADEIRA, BATENTE METÁLICO DE REBAIXO SIMÉTRICO COM FERRAGENS - 0,70 X 2,10M | UN | 2
7.03.02 |  |  | P03 - PORTA EM LAMINADO FENÓLICO MELAMÍNICO COM ACABAMENTO LISO, BATENTE METÁLICO DE REBAIXO SIMÉTRICO- 0,80 X 2,10M | UN | 17
7.03.03 |  |  | P04 - PORTA EM LAMINADO FENÓLICO MELAMÍNICO COM ACABAMENTO LISO, BATENTE METÁLICO DE REBAIXO SIMÉTRICO- 1,20 X 2,10M | UN | 15
7.04.00 |  |  | ENCABEÇAMENTO / FAIXA / PROTETOR
7.04.01 |  |  | FAIXAS PROTETORAS PARA PORTA EM VINIL DE ALTO IMPACTO COM ACABAMENTO TEXTURIZADO E=1MM, COMPRIM. 120CM. REF.: CS GROUP OU EQUIVALENTE - PROJETO.: ARQ-1459-601 | un | 34
7.04.02 |  |  | PROTETOR PARA BATENTE EM VINIL DE ALTO IMPACTO, TERMO-MOLDÁVEL, COM ACABAMENTO TEXTURIZADO - 3PÇS REF.: CS GROUP - MOD. FP-41 OU EQUIVALENTE - PROJETO.: ARQ-1459-601 | cj | 34
7.04.03 |  |  | CORRIMÃO, BATE-MACA OU PROTETOR DE PAREDE EM PVC, COM AMORTECIMENTO À IMPACTO, ALTURA DE 131MM | M | 116.1
8.00.00 |  |  | VIDROS / ESPELHOS
8.01.00 |  |  | VIDROS PARA CAIXILHOS INCLUSO NO CAIXILHO
8.02.00 |  |  | ESPELHOS
8.02.01 |  |  | ESPELHO CRISTAL FIXO 50X80 | M2 | 6.8
9.00.00 |  |  | PINTURA
9.02.00 |  |  | PINTURA EM TETO - 10°PVT - ALA GS / ALA F - 9ºPAVT
9.02.01 |  |  | PINTURA EM LATEX ACRILICO FOSCO NA COR: BRANCO SOBRE FORRO DE GESSO LISO ACARTONDO | M2 | 363.27
9.02.02 |  |  | ESMALTE EM ESTRUTURA METÁLICA | M2 | 26.58
10.00.00 |  |  | INSTALAÇÕES ELÉTRICAS / ELETRÔNICAS
10.01.00 |  |  | INSTALAÇÕES ELÉTRICAS
10.01.01 |  |  | QUADRO
10.01.02.01 |  |  | QF-AC-10º-GS - (EXISTENTE A REMANEJAR CONFORME DIAGRAMA) | UN | 1
10.01.02.02 |  |  | QLF- SC-10º-GS 1 - (EXISTENTE A REMANEJAR CONFORME DIAGRAMA) | UN | 1
10.01.02.01 |  |  | QLF- SC-10º-GS 2 - (EXISTENTE A REMANEJAR CONFORME DIAGRAMA) | UN | 1
10.01.02.02 |  |  | QL-SC-10º-GS 2- (EXISTENTE A REMANEJAR CONFORME DIAGRAMA) | UN | 1
10.01.03 |  |  | CABO DE COBRE, ISOLAMENTO 500V / 750 V - ISOLAÇÃO EM PVC 70°C
10.01.03.01 |  |  | CABO FLEXÍVEL 750V # 2,5MM2 | M | 12398.93
10.01.03.02 |  |  | CABO FLEXÍVEL 750V # 4,0MM2 | M | 135.36
10.01.04 |  |  | ELETRODUTO EM PVC RÍGIDO
10.01.04.01 |  |  | ELETRODUTO EMBUTIDO, NO PISO EM PVC REFORÇADO, COR LARANJA INCLUSIVE CONEXÕES Ø3/4" REF.: TIGREFLEX OU EQUIVALENTE | M | 265.4
10.01.04.01 |  |  | ELETRODUTO EMBUTIDO, NO PISO EM PVC REFORÇADO, COR LARANJA INCLUSIVE CONEXÕES Ø1" REF.: TIGREFLEX OU EQUIVALENTE | M | 85.65
10.01.04.01 |  |  | ELETRODUTO EMBUTIDO, NO PISO EM PVC REFORÇADO, COR LARANJA INCLUSIVE CONEXÕES Ø1.1/4" REF.: TIGREFLEX OU EQUIVALENTE | M | 17.9
10.01.05 |  |  | ELETRODUTO DE AÇO GALVANIZADO + OU EQUIVALENTE |  |  | R$ -
10.01.05.01 |  |  | ELETRODUTO DE AÇO GALVANIZADO INCLUSIVE CONEXÕES Ø3/4" | M | 534.9
10.01.05.02 |  |  | ELETRODUTO DE AÇO GALVANIZADO INCLUSIVE CONEXÕES Ø1" | M | 33.01
10.01.05.03 |  |  | ELETRODUTO DE AÇO GALVANIZADO INCLUSIVE CONEXÕES Ø1.1/4" | M | 10.75
10.01.06 |  |  | ELETROCALHA |  |  | R$ -
10.01.06.01 |  |  | LIMPEZA E REPAROS EM ELETRO CALHA EXISTENTE | M | 60
10.01.07 |  |  | LUMINÁRIAS - ALAGS/ ALA F
10.01.07.02 |  |  | BLOCO AUTONOMO COM INDICAÇÃO "SAÍDA", COM 2X PL 9W, INSTALADO NA PAREDE H=2,20M REF.: AUREON FLUXEON FLX 1500 OU EQUIVALENTE | UN | 17
10.01.07.04 |  |  | BLOCO AUTONOMO COM 2X PL 9W, INSTALADO NO TETO, 2 FACES COM INDICAÇÃO "SAÍDA" REF.: AUREON FLUXEON FLX 1500 OU EQUIVALENTE | UN | 7
10.01.07.05 |  |  | LUMINÁRIA TIPO ARANDELA H=180CM DO PISO ACABADO. REF.: AUREON LUMEON 6 OU EQUIVALENTE | UN | 10
10.01.07.01 |  |  | LUMINARIA BALIZADORA H=50CM DO PISO ACABADO REF.: AUREON LUMEON 6 OU EQUIVALENTE | UN | 14
10.01.07.02 |  |  | LUMINÁRIA DE EMBUTIR EM CHAPA DE AÇO, C/ ILUMINAÇÃO SEMI-INDIRETA, BRANCO (2X) FLUORESCENTE COMPACTA LONGA - 36W REF. ITAIM COD. 2594.236.100 OU EQUIVALENTE | UN | 47
10.01.07.03 |  |  | LUMINÁRIA DE EMBUTIR EM CHAPA DE AÇO, C/ DIFUSOR DE ACRÍLICO LEITOSO (4X) FLUORESCENTE COMPACTA LONGA - 16W REF. ITAIM, CÓD. 2105.416 OU EQUIVALENTE | UN | 12
10.01.07.04 |  |  | LUMINÁRIA REDONDA DE EMBUTIR EM CHAPA DE AÇO, C/ REFLETOR DE ALTO BRILHO E DIFUSOR DE ACRILICO LEITOSO (2X) FLUORESCENTE COMPACTA DUPLA 26W OU EQUIVALENTE | UN | 137
10.01.07.05 |  |  | ARANDELA DE SOBREPOR EM CHAPA DE AÇO, C/ REFLETOR DE ALTO BRILHO E DIFUSOR DE ACRILICO LEITOSO (1X) FLUORESCENTE TUBULAR 32W - ITAIM OU EQUIVALENTE | UN | 26
10.01.07.06 |  |  | MÃO DE OBRA PARA INSTALAÇÃO DAS LUMINÁRIAS | UN | 221
10.01.08 |  |  | INTERRUPTORES E TOMADAS
10.01.08.01 |  |  | CJ. 4X2" COM 1 INTERRUPTOR SIMPLES, H=1,20M REF.: PIALPLUS OU EQUIVALENTE | UN | 37
10.01.08.01 |  |  | CJ. 4X2" COM 2 INTERRUPTORES SIMPLES, H=1,20M REF.: PIALPLUS OU EQUIVALENTE | UN | 13
10.01.08.01 |  |  | CJ. 4X2" COM 2 INTERRUPTORES PARALELOS, H=1,20M REF.: PIALPLUS OU EQUIVALENTE | UN | 13
10.01.08.01 |  |  | CJ. 4X2" COM 1 INT. SIMPLES + 1 INT. PARALELO, H=1,20M REF.: PIALPLUS OU EQUIVALENTE | UN | 26
10.01.07.04 |  |  | CJ. 4X2" COM SENSOR DE PRESENÇA, H=1,20M. REF.: PIALPLUS OU EQUIVALENTE | UN | 47
10.01.08.02 |  |  | TOMADA PADRÃO ABNT - NBR 14136 - 127V 2P+T - 10A/250V CX.4"X2" REF.: PIAL VELA OU EQUIVALENTE - PROJETO ELT-1459-202 - MEMORIAL 624-ELE-MEM-R01.pdf | UN | 92
10.01.08.02 |  |  | TOMADA PADRÃO ABNT - NBR 14136 - 127V 2P+T - 20A/250V CX.4"X2" REF.: PIALPLUS OU EQUIVALENTE | UN | 7
10.01.08.03 |  |  | DUAS TOMADAS PADRÃO ABNT - NBR 14136 - 127V 2P+T - 20A/250V CX.4"X4" REF.: PIAL VELA OU EQUIVALENTE - PROJETO ELT-1459-202 - MEMORIAL 624-ELE-MEM-R01.pdf | UN | 83
10.01.08.04 |  |  | DUAS TOMADAS PADRÃO BRASILEIRO,SENDO 1 TOMADA F+N+PE (127V) + 1 TOM. CX.4"X2" REF.: PIALPLUS OU EQUIVALENTE | UN | 6
10.01.08.05 |  |  | PONTO DE FORÇA MONOFÁSICO, 2P+T 220V MONTADO EM CONDULETE C/ 3 BORNES SINDAL E TAMPA CEGA ( EQUIPAMENTOS AR CONDICIONADO) | UN | 17
10.01.08.06 |  |  | CONECTOR MACHO FÊMEA PARA LIGAÇÃO DAS LUMINÁRIAS | UN | 491
11.00.00 |  |  | SISTESMAS
11.01.00 |  |  | SISTEMA DE VOZ E DADOS / CHAMADA DE ENFERMAGEM
11.01.01 |  |  | PONTO PARA VOZ E DADOS CX.4"X4" COM CONECTOR RJ45 E RJ11 REF.: PIALPLUS OU EQUIVALENTE | UN | 49
11.01.02 |  |  | ELETRODUTO EM PVC RÍGIDO INCLUSIVE CONEXÕES Ø3/4" (VOZ E DADOS) REF.: TIGRE OU EQUIVALENTE | M | 138.15
11.01.03 |  |  | ELETRODUTO EM AÇO GALVANIZADO INCLUSIVE CONEXÕES Ø3/4" (VOZ E DADOS) REF.: TIGRE OU EQUIVALENTE | M | 202.11
11.01.04 |  |  | ELETRODUTO EM AÇO GALVANIZADO INCLUSIVE CONEXÕES Ø1" (VOZ E DADOS) REF.: TIGRE OU EQUIVALENTE | M | 12.49
11.01.05 |  |  | CABO UTP CAT6 REF.: FURUKAWA OU EQUIVALENTE - PROJETO.: ELT - 1459 - 203 | M | 2425.39
11.01.06 |  |  | SINALEIRO DE PORTA REF.: RAULAND - MULTITONE OU EQUIVALENTE | UN | 13
11.01.07 |  |  | PONTO PRA CHAMADA DE EMERGÊNCIA - BANHEIRO REF.: RAULAND - MULTITONE OU EQUIVALENTE | UN | 13
11.01.08 |  |  | PONTO PRA CHAMADA DE EMERGÊNCIA - REF.: RAULAND RESPONDER 5 - MULTITONE OU EQUIVALENTE | UN | 26
11.01.09 |  |  | CENTRAL DE CHAMADA DE EMERGÊNCIA REF.: RAULAND RESPONDER 5 - MULTITONE OU EQUIVALENTE | UN | 1
11.01.10 |  |  | RACK P/ SISTEMAS DE DADOS E VOZ | UN | 1
11.01.11 |  |  | SWITCH DE TELEFONIA REF.: FURUKAWA MOD.: 35030301 VOICE PANEL 30 PORTAS CAT.3 | UN | 1
11.02.00 |  |  | DETECÇÃO E ALARME DE INCÊNDIO
11.02.01 |  |  | DETECTOR DE FUMAÇA REF.: INTELIGENTE PHOTOELETRICO GENERAL ELETRIC (GE) CÓD. SIGA-PS PHOTOELETRIC SMOKE DETECTOR | UN | 22
11.02.02 |  |  | CAIXA DE PASSAGEM EM PVC 4"X4" + OU EQUIVALENTE | UN | 14
11.02.03 |  |  | ELETRODUTO EM PVC RÍGIDO INCLUSIVE CONEXÕES Ø3/4" (VOZ E DADOS) REF.: TIGRE OU EQUIVALENTE | M | 155.1
11.02.04 |  |  | CABO DE COBRE FLEXÍVEL ´PP´ 3X1,5 MM², ISOLAMENTO 750 V - ISOLAÇÃO EM PVC 70°C | M | 310.2
11.02.05 |  |  | SIRENE REF.: GENERAL ELETRIC – CÓD. G1R-HDVM TEMPORAL HORN AND CD STOBE OU EQUIVALENTE | UN | 1
11.02.06 |  |  | BOTOEIRA REF.: GENERAL ELETRIC – CÓD. SIGA-278 DOUBLE ACTION FIRE ALARM STATION OU EQUIVALENTE | UN | 1
11.03.00 |  |  | SISTEMA DE TV
11.03.01 |  |  | TOMADA PARA TV, TIPO PINO JACK, COM PLACA REF.: PIALPLUS OU EQUIVALENTE | UN | 14
11.03.02 |  |  | ELETRODUTO EMBUTIDO, NO PISO EM PVC REFORÇADO, COR LARANJA INCLUSIVE CONEXÕES Ø1" REF.: TIFREFLEX OU EQUIVALENTE | M | 21.53
11.03.03 |  |  | ELETRODUTO DE AÇO GALVANIZADO INCLUSIVE CONEXÕES Ø1" | M | 62.89
11.03.04 |  |  | CABO COAXIAL RGC6 60% BR | M | 133.38
12.00.00 |  |  | INSTALAÇÕES HIDRÁULICAS / INCÊNDIO
12.01.00 |  |  | ÁGUA FRIA POTÁVEL
12.01.01 |  |  | TUBULAÇÃO COM CONEXÕES EM PPR PN 12 POLIPROPILENO PARA ÁGUA FRIA DOMICILIAR
12.01.01.01 |  |  | TUBO DE PVC MARROM SOLDÁVEL, INCLUSIVE CONEXÕES INCLUSIVE CONEXÕES Ø25mm REF.: TIGRE OU EQUIVALENTE | M | 226.26
12.01.01.02 |  |  | TUBO DE PVC MARROM SOLDÁVEL, INCLUSIVE CONEXÕES INCLUSIVE CONEXÕES Ø32mm REF.: TIGRE OU EQUIVALENTE | M | 15.25
12.01.01.03 |  |  | TUBO DE PVC MARROM SOLDÁVEL, INCLUSIVE CONEXÕES INCLUSIVE CONEXÕES Ø40mm REF.: TIGRE OU EQUIVALENTE | M | 67.28
12.01.01.04 |  |  | TUBO DE PVC MARROM SOLDÁVEL, INCLUSIVE CONEXÕES INCLUSIVE CONEXÕES Ø50mm REF.: TIGRE OU EQUIVALENTE | M | 21.42
12.01.01.04 |  |  | TUBO DE PVC MARROM SOLDÁVEL, INCLUSIVE CONEXÕES INCLUSIVE CONEXÕES Ø60mm REF.: TIGRE OU EQUIVALENTE | M | 3.25
12.01.02 |  |  | REGISTROS
12.01.02.01 |  |  | REGISTRO DE GAVETA Ø 3/4" REF.: DOCOL OU EQUIVALENTE | UN | 39
12.01.02.02 |  |  | REGISTRO DE GAVETA Ø 1" REF.: DOCOL OU EQUIVALENTE | UN | 1
12.01.02.03 |  |  | REGISTRO DE PRESSÃO Ø 1.1/4" REF.: DOCOL OU EQUIVALENTE | UN | 15
12.01.02.04 |  |  | VÁLVULA HÍDRICA REF.: DOCOL OU EQUIVALENTE | UN | 15
12.01.02.05 |  |  | TORNEIRA DE USO GERAL REF.: DOCOL OU EQUIVALENTE | UN | 3
12.02.00 |  |  | ÁGUA QUENTE
12.02.01 |  |  | TUBULAÇÃO COM CONEXÕES EM PPR PN 12 POLIPROPILENO PARA ÁGUA FRIA DOMICILIAR + OU EQUIVALENTE
12.02.01.01 |  |  | TUBULAÇÃO EM PPR PN 12 POLIPROPILENO, INCLUSIVE CONEXÕES INCLUSIVE CONEXÕES Ø25mm REF.: TIGRE OU EQUIVALENTE | M | 236.35
12.02.01.02 |  |  | TUBULAÇÃO EM PPR PN 12 POLIPROPILENO, INCLUSIVE CONEXÕES INCLUSIVE CONEXÕES Ø32mm REF.: TIGRE OU EQUIVALENTE | M | 13.06
12.02.02 |  |  | REGISTROS
12.02.02.01 |  |  | REGISTRO DE GAVETA Ø 3/4" REF.: DOCOL OU EQUIVALENTE | UN | 29
12.02.02.02 |  |  | REGISTRO DE GAVETA Ø 1" REF.: DOCOL OU EQUIVALENTE | UN | 1
12.02.02.03 |  |  | REGISTRO DE PRESSÃO Ø 3/4" REF.: DOCOL OU EQUIVALENTE | UN | 13
12.03.00 |  |  | ESGOTO E VENTILAÇÃO
12.03.01 |  |  | TUBULAÇÃO COM CONEXÕES EM PVC RÍGIDO BRANCO PARA ESGOTO DOMICILIAR, CLASSE "R".
12.03.01.01 |  |  | TUBULAÇÃO COM CONEXÕES EM PVC RÍGIDO BRANCO PARA ESGOTO DOMICILIAR, CLASSE "R". DN= 40 MM, (1 1/2") REF.: TIGRE OU EQUIVALENTE | M | 99.22
12.03.01.02 |  |  | TUBULAÇÃO COM CONEXÕES EM PVC RÍGIDO BRANCO PARA ESGOTO DOMICILIAR, CLASSE "R". DN= 50 MM, (2") REF.: TIGRE OU EQUIVALENTE | M | 181.95
12.03.01.03 |  |  | TUBULAÇÃO COM CONEXÕES EM PVC RÍGIDO BRANCO PARA ESGOTO DOMICILIAR, CLASSE "R". DN= 100 MM, (4") REF.: TIGRE OU EQUIVALENTE | M | 30.49
12.03.02 |  |  | CAIXAS SIFONADAS DE PVC RÍGIDO REF.: TIGRE OU EQUIVALENTE
12.03.02.01 |  |  | RALO SINFONADO - 100X150X50MM REF.: TIGRE OU EQUIVALENTE | UN | 17
12.03.02.02 |  |  | RALO SINFONADO - 150X150X50MM REF.: TIGRE OU EQUIVALENTE | UN | 6
12.03.03 |  |  | SPK E HIDRANTES
12.03.03.01 |  |  | TUBO DE CPVC REF.: LINHA TIGRE FIRE OU EQUIVALENTE 25MM | M | 127.69
12.03.03.02 |  |  | TUBO DE CPVC REF.: LINHA TIGRE FIRE OU EQUIVALENTE 32MM | M | 6.95
12.03.03.03 |  |  | TUBO DE CPVC REF.: LINHA TIGRE FIRE OU EQUIVALENTE 40MM | M | 4.09
12.03.03.04 |  |  | TUBO DE CPVCREF.: LINHA TIGRE FIRE OU EQUIVALENTE 50MM | M | 4.2
12.03.03.05 |  |  | TUBO DE CPVC REF.: LINHA TIGRE FIRE OU EQUIVALENTE 65MM | M | 47.05
12.03.03.06 |  |  | TUBO DE CPVC REF.: LINHA TIGRE FIRE OU EQUIVALENTE 80MM | M | 11.14
12.03.03.07 |  |  | TUBO DE CPVC REF.: LINHA TIGRE FIRE OU EQUIVALENTE 90MM | M | 7.23
12.03.03.08 |  |  | BICO DE SPRINKLER | UN | 46
12.03.03.09 |  |  | ARMÁRIO COM HIDRANTE - COMPLETO | UN | 2
12.03.03.10 |  |  | EXTINTOR MANUAL DE PÓ QUÍMICO SECO BC - CAPACIDADE DE 4 KG | UN | 2
12.03.03.11 |  |  | EXTINTOR MANUAL DE ÁGUA PRESSURIZADA - CAPACIDADE DE 10 LITROS | UN | 2
13.00.00 |  |  | INSTALAÇÕES DE AR-CONDICIONADO
13.01.00 |  |  | EQUIPAMENTOS
13.01.01 |  |  | MICRO-EXAUSTOUR AXIAL - ( SANITARIOS DOS LEITOS ) - MICRO VENTILADOR AXIAL COM GRELHA DE FECHAMENTO REF.: MULTIVAC 150B-T PARA 340m³/h CADA OU EQUIVALENTE | UN | 14
13.01.02 |  |  | DIFUSOR DE INSUFLAMENTO - ( LEITOS ) - DIFUSOR DIRECIONAL DE QUATRO VIAS E REGISTRO REF.: TROX ADLQ-AG TAM.:5 - PARA 934m³/h - CADA OU EQUIVALENTE | UN | 17
13.01.03 |  |  | GRELHA DE RETORNO - ( LEITOS ) - GRELHA DE SIMPLES DEFLEXÃO E REGISTRO REF.: TROX AR-AG 525X225 - PARA 826m³/h - CADA OU EQUIVALENTE | UN | 17
13.01.04 |  |  | VENEZIANA DE AR EXTERNO - VENEZIANA DE ALETAS FIXAS COM FILTRO E REGISTRO REF.: TROX AWK 147X147 - PARA 108m³/h - CADA OU EQUIVALENTE | UN | 17
13.01.05 |  |  | REGISTRO DE REGULAGEM - DAMPER DE LÂMINAS OPOSTAS REF.: TROX RLB 15X15 - PARA 108m³/h - CADA OU EQUIVALENTE | UN | 14
13.01.06 |  |  | REGISTRO DE REGULAGEM - DAMPER DE LÂMINAS OPOSTAS REF.: TROX RLB 30X20 - PARA 826m³/h - CADA OU EQUIVALENTE | UN | 17
13.01.07 |  |  | FANCOLETE - CLIMATIZADOR DE AR - TAG.: FCTE-LEITO-01 A 17 - REF.: CARRIER/YORK/TOSI - MODELO.: 42BCA018A510HEC + KF42BM264F1 - TIPO.: HEAVY DUCT ALTA PRESSÃO - CALOR TOTAL.: 3.096Kcal/h - CALOR SENSÍVEL.: 2.408Kcal/h - CAPACIDADE TOTAL.: 1,02 TR - TIPO DE VENTILADOR.: DUPLA ASPIRAÇÃO - VAZÃO AR INSUFLADO.:934m³/h - PRESSÃO ESTÁTICA TOTAL.: 10mmca - MOTO.:187W - TENSÃO.: 220V/1F+T/60Hz - SERPENTINA.: N°ROWS.:2,0 - TEMP.ENT.:7,0°C - TEMP.SAIDA.: 12,5°C - VAZÃO DE ÁGUA.:0,98m³/h - TUBULAÇÃO DE ENTRADA / SAIDA INCLUSIVE CONEXÕES Ø3/4" - BSP, INCLUSIVE ACESSORIOS E BANDEJA OU EQUIVALENTE | UN | 17
13.02.00 |  |  | REDE DE DUTOS
13.02.01 |  |  | DUTO - AE - ( AR EXTERIOR ) - OS DUTOS DE EXAUSTÃO E AR EXTERNO DEVERÃO SER CONSTRUÍDOS COM PAINÉIS DE 2000/3000 OU 4000 X 1200mm, DE ESPUMA RÍGIDA DE POLIURETANO COM ESPESSURA DE 10mm E DENSIDADE DE 40Kgm³, REVESTIDOS EM AMBAS AS FACES COM ALUMÍNIO GOFRADO / LISO (SISTEMA PU ), INCLUINDO 20% DE PERDA. | KG | 25.5
13.02.02 |  |  | DUTO - I - ( INSUFLAMENTO ) - OS DUTOS DE AR CONDICIONADO DEVERÃO SER CONSTRUÍDOS COM PAINEIS DE 2000/3000 OU 4000X1200mm, DE ESPUMA RÍGIDA DE POLIURETANO COM ESPESSURA DE 20mm E DENSIDADE DE 40Kg/m³, REVESTIDOS EM AMBAS AS FACES COM ALUMÍNIO GOFRADO / LISO ( SISTEMA PU ), INCLUINDO 20% DE PERDA. | KG | 62.9
13.02.03 |  |  | DUTO - R - ( RETORNO DO AR ) - OS DUTOS DE AR CONDICIONADO DEVERÃO SER CONSTRUÍDOS COM PAINEIS DE 2000/3000 OU 4000X1200mm, DE ESPUMA RÍGIDA DE POLIURETANO COM ESPESSURA DE 20mm E DENSIDADE DE 40Kg/m³, REVESTIDOS EM AMBAS AS FACES COM ALUMÍNIO GOFRADO / LISO ( SISTEMA PU ), INCLUINDO 20% DE PERDA. | KG | 105.6
13.02.04 |  |  | DUTO - E - PVC INCLUSIVE CONEXÕES Ø6" - ( EXAUSTÃO DOS SANITÁRIOS ) | M | 63.86
13.03.00 |  |  | AAG - TUBULAÇÃO DE ALIMENTAÇÃO DE ÁGUA GELADA, INCLUSIVE ACESSORIOS E PROTEÇÃO
13.03.01 |  |  | INCLUSIVE CONEXÕES Ø2.1/2" | ML | 29.19
13.03.02 |  |  | INCLUSIVE CONEXÕES Ø2" | ML | 12.24
13.03.03 |  |  | INCLUSIVE CONEXÕES Ø1.1/2" | ML | 5.53
13.03.04 |  |  | INCLUSIVE CONEXÕES Ø1.1/4" | ML | 2.92
13.03.05 |  |  | INCLUSIVE CONEXÕES Ø3/4" | ML | 65.3
13.03.00 |  |  | RAG - TUBULAÇÃO DE RETORNO DE ÁGUA GELADA, INCLUSIVE ACESSORIOS E PROTEÇÃO
13.03.01 |  |  | INCLUSIVE CONEXÕES Ø2.1/2" | ML | 27.45
13.03.02 |  |  | INCLUSIVE CONEXÕES Ø2" | ML | 11.11
13.03.03 |  |  | INCLUSIVE CONEXÕES Ø1.1/2" | ML | 5.53
13.03.04 |  |  | INCLUSIVE CONEXÕES Ø1.1/4" | ML | 3.36
13.03.05 |  |  | INCLUSIVE CONEXÕES Ø3/4" | ML | 72.83
13.04.00 |  |  | PONTOS DE FORÇA
13.04.01 |  |  | PONTO DE FORÇA - 187W / 220V + 1F + T/60HZ | UN | 17
13.04.01 |  |  | PONTO DE FORÇA COM INTERRUPTOR DE ILUMINAÇÃO 55W / 220V / 1F + T/60 HZ - PREVER INTERTRAVAMENTO | UN | 14
13.04.00 |  |  | ISOLAMENTO
13.04.01 |  |  | ISOLAMENTO TERMICO EM MANTA DE LÃ DE VIDRO DE 38mm | M2 | 281.36
13.03.00 |  |  | ELÉTRICA - AR CONDICIONADO
13.03.01 |  |  | ELETRODUTO APARENTE - INCLUSIVE CONEXÕES Ø3/4" | ML | 79.91
13.03.02 |  |  | CONDUTOR - #2,5mm² | ML | 1056.55
14.00.00 |  |  | GASES MEDICINAIS
14.01.00 |  |  | TUBULAÇÃO
14.01.01 |  |  | TUBO EM COBRE CLASSE "A" - INCLUSIVE CONEXÕES Ø15 MM | M | 454.48
14.01.02 |  |  | TUBO EM COBRE CLASSE "A" - INCLUSIVE CONEXÕES Ø22 MM | M | 123.36
14.01.03 |  |  | TUBO EM COBRE CLASSE "A" - INCLUSIVE CONEXÕES Ø28 MM | M | 11.95
14.01.04 |  |  | TUBO EM COBRE CLASSE "A" - INCLUSIVE CONEXÕES Ø35 MM | M | 10.75
14.01.05 |  |  | TUBO EM COBRE CLASSE "A" - INCLUSIVE CONEXÕES Ø42 MM | M | 37.95
[6 empty] | R$ - | R$ - | R$ - | R$ -
14.02.00 |  |  | DIVERSOS
14.02.01 |  |  | VÁLVULA DE SECCIONAMENTO Ø15MM | UM | 39
14.02.02 |  |  | CAIXA SECÇÃO 0,25X0,65M COM FECHO DE ENCAIXE, DOBRADIÇA DA VIDRO E TAMPO EM VIDRO 3MM | cj | 1
14.02.03 |  |  | RÉGUA MEDICINAL COMPOSTA POR: | UM | 26
02 INTERRUPTORES, 01 PONTO DE DADOS, 04 TOMADAS 110 VOLTS, 02 TOMADAS 220 VOLTS,02 PONTOS DE OXIGÊNIO, 01 PONTO DE AR COMPRIMIDO, 01 PONTO DE VÁCUO
REF.: RWR ARPA PLUS OU EQUIVALENTE
14.02.04 |  |  | CENTRAL DE ALARME DETALHE EM PROJETO | UM | 3
14.02.05 |  |  | TARUGO DE LATÃO ESPECIAL | CJ | 81
15.00.00 |  |  | APARELHOS / ACESSÓRIOS SANITÁRIOS
15.01.00 |  |  | APARELHOS SANITÁRIOS
15.01.01 |  |  | CUBA DE SOBREPOR QUADRADA COM MESA COR BRANCA REF.: DECA L.73 GE 17 OU EQUIVALENTE | UN | 15
15.01.02 |  |  | LAVATÓRIO COM COLUNA SUSPENSA, COR BRANCA, REF.: INCEPA MOD. AVANT, CÓD. 17001 OU EQUIVALENTE | UN | 1
15.01.03 |  |  | BACIA H=44CM COR BRANCA REF.: DECA LINHA VOGUE PLUS, CONFORTO P510 GE 17 OU EQUIVALENTE | UN | 15
15.02.00 |  |  | METAIS SANITÁRIOS
15.02.01 |  |  | TANQUE EM AÇO INOX 55 X 45CM REF. CASANOVA OU EQUIVALENTE | UN | 1
15.02.02 |  |  | TORNEIRA PARA COZINHA DE PAREDE COM BICA ALTA, MÓVEL REF.: DOCOL LINHA DOCOL ON/OFF OU EQUIVALENTE | und | 3
15.02.03 |  |  | TORNEIRA DE PAREDE DE USO GERAL REF. DOCOL PERTUTTI 1130, CÓD. 00222806 OU EQUIVALENTE | und | 4
15.02.04 |  |  | TORNEIRA PARA LAVATÓRIO DE MESA COM AREJADOR E SENSOR DE PRESENÇA REF. DOCOL ELETRIC LEED CÓD. 00603906 OU EQUIVALENTE | und | 13
15.02.05 |  |  | MISTURADOR TERMOSTÁTICO REF. DOCOL CÓD. 00505906 OU EQUIVALENTE | und | 13
15.02.06 |  |  | ACABAMENTO DE REGISTRO DE PRESSÃO REF.: DOCOL PERTUTTI OU EQUIVALENTE | und | 13
15.02.07 |  |  | ACABAMENTO DE REGISTRO DE GAVETA REF.: DOCOL PERTUTTI OU EQUIVALENTE | und | 20
15.02.08 |  |  | VÁLVULA DE DESCARGA REF. DOCOL VD SENSOR COM ACABAMENTO CÓD. 00503806 OU EQUIVALENTE | und | 15
15.02.09 |  |  | CABIDE CROMADO PARA TOALHA/BOLSA REF.: DOCOL COD. 00158206 OU EQUIVALENTE | und | 15
15.02.10 |  |  | SIFÃO REGULÁVEL PARA LAVATÓRIO REF.: ESTEVES OU EQUIVALENTE | und | 15
15.02.11 |  |  | SIFÃO REGULÁVEL PARA PIA REF.: ESTEVES OU EQUIVALENTE | und | 3
15.02.12 |  |  | SIFÃO REGULÁVEL PARA TANQUE REF.: ESTEVES OU EQUIVALENTE | und | 1
15.02.13 |  |  | TUBO DE LIGAÇÃO PARA BACIA COM ACABAMENTO CROMADO - 25CM REF.: ESTEVES CÓD VLL412 OU EQUIVALENTE | und | 15
15.02.14 |  |  | FLEXÍVEL TRANÇADO AÇO INOX - 40CM REF.: ESTEVES VLL448 OU EQUIVALENTE | und | 19
15.02.15 |  |  | VÁLVULA DE ESCOAMENTO PARA PIA LAVATÓRIO REF.: ESTEVES OU EQUIVALENTE | und | 15
15.02.16 |  |  | VÁLVULA DE ESCOAMENTO PARA PIA TANQUE REF.: ESTEVES OU EQUIVALENTE | und | 4
15.02.17 |  |  | REGISTRO REGULADOR DE VAZÃO PARA CHUVEIROS, DUCHAS HIGIÊNICAS E TORNEIRAS DE PAREDE (LAVABO CIRURGICO) REF. DOCOL LINHA DOCOL MATIC COD. 00457606 OU EQUIVALENTE | und | 24
15.02.18 |  |  | DUCHA HIGIÊNICA REF. DOCOL LINHA PERTUTTI CÓD. 00455706 OU EQUIVALENTE | und | 13
15.02.19 |  |  | CHUVEIRO COM MISTURADOR ESPECIAL REF. DOCOL BONNADUCHA CÓD. 00515606 OU EQUIVALENTE | und | 13
15.03.00 |  |  | ACESSÓRIOS
15.03.01 |  |  | ASSENTO PLASTICO REF.: DECA OU EQUIVALENTE | UN | 15
15.03.02 |  |  | BARRA DE APOIO FIXA DE 80CM CROMADA REF.: PHD SYSTEMS OU EQUIVALENTE | UN | 52
16.00.00 |  |  | BANCADAS E TAMPOS DE AÇO INOX / GRANITO / CORIAN
16.01 |  |  | BANCADA DE GRANITO POLIDO 82X 52CM E=2CM, ACABAMENTO RETO, COM FURO PARA CUBA, COM FRONTÃO H=7CM E SAIA H= 15CM BRANCO ITAÚNAS | und | 8
16.02 |  |  | BANCADA DE GRANITO POLIDO 100X 52CM E=2CM, ACABAMENTO RETO, COM FURO PARA CUBA, COM FRONTÃO H=7CM E SAIA H= 15CM BRANCO ITAÚNAS | und | 2
16.03 |  |  | BANCADA DE GRANITO POLIDO 110X 52CM E=2CM, ACABAMENTO RETO, COM FURO PARA CUBA, COM FRONTÃO H=7CM E SAIA H= 15CM BRANCO ITAÚNAS | und | 1
16.04 |  |  | BANCADA DE GRANITO POLIDO 115X 52CM E=2CM, ACABAMENTO RETO, COM FURO PARA CUBA, COM FRONTÃO H=7CM E SAIA H= 15CM BRANCO ITAÚNAS | und | 1
16.05 |  |  | BANCADA DE GRANITO POLIDO 120X 52CM E=2CM, ACABAMENTO RETO, COM FURO PARA CUBA, COM FRONTÃO H=7CM E SAIA H= 15CM BRANCO ITAÚNAS | und | 2
16.06 |  |  | BANCADAS EM SUPERFÍCIE SÓLIDA MINERAL, COM REBAIXO E CUBA CIRCULAR MOLDADA, 1,90X0,50M, REF. AVITÁ DESIGN OU EQUIVALENTE - COM CUBA REDONDA REF.: CORIAN DUPOND - AVITÁ DESING OU EQUIVALENTE | und | 13
16.07 |  |  | BANCADA EM SUPERFICIE SOLIDA MINERAL BRANCO, LARG. 50 CM, COM REBAIXO E CUBA RETANGULAR DUPLA MOLDADA, 85 X 338 X 163 CM REF.: CORIAN DUPOND - AVITÁ DESING OU EQUIVALENTE | und | 1
16.08 |  |  | BANCADA DE INOX 180 X 60 CM, CHAPA 18 ESTAMPADA, COM REBAIXO, FRONTÃO H=10CM E CUBA, PREENCHIDA DE CONCRETO, REF. ETERNOX OU EQUIVALENTE | und | 1
17.00.00 |  |  | MARCENARIA
17.01 |  |  | M1 - ARMÁRIO SUSPENSO 255 X 311 X 50 CM | UN | 1
17.02 |  |  | M2 - BANCADA E GAVETEIROS 355 X 75 X 60 CM | UN | 1
17.03 |  |  | M3 - ARMARIO SOB BANCADA 190 X 90 X 60 CM | UN | 13
17.04 |  |  | M3A - ARMÁRIO SUSPENSO 193 X 90 X 50 CM | UN | 13
17.05 |  |  | M4 - BANCADA COM GAVETEIROS 465 X 75 X 60 CM | UN | 1
17.06 |  |  | M5 - ARMÁRIO SUSPENSO 160 X 122 X 60CM | UN | 1
17.07 |  |  | M6 - ARMÁRIO SOB BANCADA 220 X 65 + 84 X 65 | UN | 1
17.08 |  |  | M6A - ARMÁRIO SUSPENSO 225 X 90 X 50 + 145 X 90 X 50 CM | UN | 1
17.09 |  |  | M11 - ARMÁRIO SOB BANCADA 100 X 65 X 50CM | UN | 1
17.10 |  |  | M12 - PAINEL DE PAREDE 300 X 150 X 3 CM | UN | 13
18.00.00 |  |  | LIMPEZA
18.01.00 |  |  | LIMPEZA FINAL | M2 | 980.2
18.02.00 |  |  | LIMPEZA PERMANENTE | MÊS | 3
PREÇO GERAL

## Plan2
REFORMA DO INSTITUTO CENTRAL DO HOSPITAL DAS CLÍNICAS DA FMUSP
LOCAL: | AV. ENEAS CARVALHO DE AGUIAR, 255 | ÁREA: | 980.2
TABELA: | SINAPI - 19/02/2018 / CPOS 172 2018 – NÃO DESONERADO | BDI: | 1.2034
BASE: |  | DATA: | 2018-05-28
|  | REVISÃO: | R10
ANEXO II
PLANILHA ORÇAMENTÁRIA